## Data Structure
Data Structure
由设备上报到服务器的数据
采集数据格式： | 按指定频率自动上报
经纬度数据上报格式： | 与服务器建立连接时自动上报
采集数据格式： | 按指定频率自动上报
示例： | HDATA,110101003,09/05/18,15:46:15,+22.7,30,00,00.0,018,00.0,009,00.0,002,000.0,0000.0,000,008,
应答： | 7E 00 00 00 00 00 00 00 00 00 （解析失败时，不进行应答）
重发机制： | 若服务器在1min内无应答，设备之后每隔1min发一次，共发送3次后停止发送。在下次指定频率时间到时，除正常应发数据外再补发一次上次数据，以此类推。
说明：
每个要素之间均用逗号(,)间隔
最后以1个逗号(,)加回车(CR)换行(LN)结尾
每个要素含义为：
数据头(HDATA),唯一标识ID(9位)，前六位为当地的县代码，有三位为县级区划内森林火险监测站的序号。
年/月/日(都取2位，不足2位前面补0)
时:分:秒(都取2位，不足2位前面补0)
温度，5位，第一位是正负号(零上时也需要在数值前面加+号)，后面4位取1位小数，不足4位前面补0
湿度，2位，不足2位前面补0
地湿，2位，不足2位前面补0
3秒平均风速，4位，取1位小数，不足4为前面补0
3秒平均风向，3位，不足3位前面补0
2分风速，4位，取1位小数，不足4为前面补0
2分风向，3位，不足3位前面补0
10分风速，4位，取1位小数，不足4为前面补0
10分风向，3位，不足3位前面补0
日雨量，5位，取1位小数，不足5位前面补0
气压，6位，取1位小数，不足6位前面补0
连续无雨日，3位，不足3位前面补0
状态码，3位，不足2位前面补0（系统内解译为8位二进制）
状态码格式：
7位二进制数（3位整数），从右至左，格式为：
二进制第1位气压传感器，0代表打开，1代表故障；
二进制第2位湿度传感器，0代表打开，1代表故障；
二进制第3位温度传感器，0代表打开，1代表故障；
二进制第4、5位蓄电池电量，00代表不足，01代表充足，10代表已满，11暂空白；
二进制第6位风速传感器，0代表打开，1代表故障;
二进制第7位风向传感器，0代表打开，1代表故障；
二进制第8位雨量传感器，0代表打开，1代表故障。
2、传感器关闭时，上传数据默认为0；
经纬度数据上报格式： | 与服务器建立连接时自动上报
示例： | GPSDATA,110101003,09/05/18,15:46:15,+023.45833,-23.45833,-0100.8,
触发机制： | GPRS连接上服务器后需通过串口通知设备（格式待定），以触发该报文上报。
说明：
每个要素之间均用逗号(,)间隔
最后以1个逗号(,)加回车(CR)换行(LN)结尾
每个要素含义为：
数据头(GPSDATA),唯一标识ID(9位)，前六位为当地的县代码，有三位为县级区划内森林火险监测站的序号。
年/月/日(都取2位，不足2位前面补0)
时:分:秒(都取2位，不足2位前面补0)
经度，10位，第一位是正负号(东经正数，西经为负数。正数也需要在数值前面加+号)，后面9位，取3位整数，5位小数，不足补0
纬度，9位，第一位是正负号(北纬为正数，南纬为负数。正数也需要在数值前面加+号)，后面9位，取2位整数，5位小数，不足补0
海拔，7位，第一位是正负号(海平面之上为正，在海平面之下为负。正数也需要在数值前面加+号)，后面6位，取4位正数，1位小数，不足补0

## (RCI)Data Structure
Remote Control Interface Data Structrue
服务器通过此远程控制接口来与设备交互
| 说明 | 长度(byte) | 可能值 | 备注
Header | 数据头 | 1 | 0x7E
DeviceType | 设备类型 | 2 | 见可能值附表
Command | 指令码 | 1 | 见可能值附表
States | 状态码 | 1 | 任意 | *用以相同指令重复发送时，传递序列值。初始默认为 0x00
Sequence | 序列码 | 1 | 任意 | *用以同一指令在多次握手响应时，传递响应序列值。初始默认为 0x00
Optcode | 操作码 | 1 | 见可能值附表
Length | 数据区长度 | 2 | 任意 | 高字节在前，如Length值为 0x0210，则会按两个字节发：0x02 0x10。
Data | 数据区 | Length的值 | 任意
Bcc | 校验码 | 1 | 任意 | 对Data区数据的Hex格式进行异或操作得到该值
注：
| * States | 用以相同指令重复发送时，传递序列值。初始默认为 0x00
对于一条指令，比如 0x21，允许上位机重复发送到设备。此时发送的指令将会是：
第一条：7E 00 00 21 00 00 00 00 00 00
第二条：7E 00 00 21 01 00 00 00 00 00
设备在响应时，应该将States字段原封不动返回到上位机。
第一条的响应：7E 00 00 21 00 00 00 00 04 30 30 31 30 01
第二条的响应：7E 00 00 21 01 00 00 00 04 30 30 31 30 01
从而，上位机可以根据States来识别，并将响应对应到各自的指令上。
| * Sequence | 用以同一指令在多次握手响应时，传递响应序列值。初始默认为 0x00
对于某些指令，比如“获取设备里存储的所有历史数据记录”，设备无法通过单次的响应将所有历史数据一次性返回到上位机，
这就要求设备与上位机之间会有多次的握手通信。
实际举例来说，对于指令 0x25：（假设需要返回的历史数据记录将分隔成 N 个数据包）
|  |  | 上位机 |  | 设备 | 备注
|  |  | -> | 7E 00 00 25 00 00 00 00 01 01 01 |  | 上位机发送指令到设备。Data区01表示请求开始。
|  |  |  | 7E 00 00 25 00 00 00 00 04 [00 00 00 00] BCC | <- | 设备响应，Data区的值表示整个历史数据的“传输包数”，如数据为 0x01 0x02 0x03 0x04，表示传输包数为 0x01020304，即 16909060 包。
|  |  | -> | 7E 00 00 25 00 01 00 00 01 06 06 |  | 上位机作握手响应，下发ACK给设备，并开始请求第一个包。Data区06表示传输数据包。
|  |  |  | 7E 00 00 25 00 01 00 length data BCC | <- | 设备开始响应，发送第一个数据包。Data区数据格式见表“(RCI)Sequence data”。
|  |  | -> | 7E 00 00 25 00 02 00 00 01 06 06 |  | 上位机作握手响应，下发ACK给设备，并开始请求第二个包。
|  |  |  | 7E 00 00 25 00 02 00 length data BCC | <- | 设备继续响应，发送第二个数据包
…
|  |  | -> | 7E 00 00 25 00 N-2 00 00 01 06 06 |  | 上位机作握手响应，下发ACK给设备，并开始请求第N-2个包
|  |  |  | 7E 00 00 25 00 N-2 00 length data BCC | <- | 设备继续响应，发送第N-2个数据包
|  |  | -> | 7E 00 00 25 00 N-1 00 00 01 06 06 |  | 上位机作握手响应，下发ACK给设备，并开始请求第N-1个包
|  |  |  | 7E 00 00 25 00 N-1 00 length data BCC | <- | 设备继续响应，发送第N-1个数据包
|  |  | -> | 7E 00 00 25 00 N 00 00 01 06 06 |  | 上位机作握手响应，下发ACK给设备，并开始请求第N个包
|  |  |  | 7E 00 00 25 00 N 00 length data BCC | <- | 设备继续响应，发送第N个数据包
|  |  | -> | 7E 00 00 25 00 N+1 00 00 01 04 04 |  | 上位机作握手响应，下发ACK给设备，并确认最后一包。
备注：
|  |  | 1 | Sequence的值，从00开始累加，直到FF后，又回到00。
|  |  | 2 | Data区数据格式见表“(RCI)Sequence data”。
|  |  | 3 | 第一次响应时的Data区的值，表示整个历史数据的“传输包数”，而非“数据记录条数”。比如：查询结果有 32 条数据，由每个数据帧传输 6 笔数据得知，传输包数应为 6 ，第 6 包只有 2 笔数据。
|  |  | 4 | 最后一包数据，Data区的数据条数允许不足6条，按实际长度传输，无须补零。

## (RCI)Possible value
Possible Values in Remote Control Interface Data Structrue
Header | Macro | Remark
0x7E |  | 数据头
DeviceType | Macro | Remark
0x00 0x00
更多… | 待定 | 待定
Required | Command | Remark
| 0x00 ~ 0x0F | 保留值
支持 | 0x10 | 设备重启 7E 00 00 10 00 00 00 00 00 00
返回示例：7E 00 00 10 00 00 Optcode 00 00 00
支持 | 0x11 | 设备复位到出厂状态 7E 00 00 11 00 00 00 00 00 00
返回示例：7E 00 00 11 00 00 Optcode 00 00 00
支持 | 0x12 | 获取设备基本参数：经度、纬度、海拔 7E 00 00 12 00 00 00 00 00 00
返回示例：7E 00 00 12 00 00 Optcode 00 0E 2B 17 B3 09 2D 17 B3 09 2D 00 00 00 64 08 47
(+23.45833,-23.45833,-100.8)第一个字节是表示正负即东经和西经,第二个字节表示精度整数部分,第3,4个字节表示经度的小数部分,(0xB309 = 45833)，第五个字节表示正负即南纬和北纬
第6个字节表示维度的整数部分,第7,8个字节表示维度小数部分,第九个字节表示正负即海平面以上和一下,第10,11,12,13,这4个字节表示海拔的整数部分,第14个字节表示海拔的小数部分
支持 | 0x13 | 设置设备基本参数：经度、纬度、海拔 7E 00 00 13 00 00 00 00 0E 2B 17 B3 09 2D 17 B3 09 2D 00 00 00 64 08 47 (+23.45833,-23.45833,-100.8)
返回示例：7E 00 00 13 00 00 Optcode 00 00 00
支持 | 0x14 | 设置各传感器开关状态 7E 00 00 14 00 00 00 00 07 00 00 00 00 00 00 00 00(全关)
返回示例：7E 00 00 14 00 00 Optcode 00 00 00
(根据传感器的个数来决定字节数,因为国家标准上传有7个因子,其中每个字节代表一个传感器的开关状态,并且允许分组管理)
支持 | 0x15 | 获取各传感器开关状态 7E 00 00 15 00 00 00 00 00 00
返回示例：7E 00 00 15 00 00 Optcode 00 07 01 01 01 01 01 01 01(全部传感器处于ON状态)
支持 | 0x16 | 设置省电模式参数 7E 00 00 16 00 00 00 00 01 00 00 (设置设备处于省电模式0)
返回示例：7E 00 00 16 00 00 Optcode 00 00 00
“0”,“1”,“2”,“3”决定省电模式，0表示最省电状态，依次有0，1，2，3四档。
支持 | 0x17 | 获取省电模式参数 7E 00 00 17 00 00 00 00 00 00
返回示例：7E 00 00 17 00 00 Optcode 00 01 03 03(省电模式3)
支持 | 0x18 | 清空设备存储的历史数据记录 7E 00 00 18 00 00 00 00 00 00
返回示例：7E 00 00 18 00 00 Optcode 00 00 00
部分支持 | 0x19 | 获取设备基本信息：设备ID、固件版本号、序列号（固定0）、MAC地址（固定0） 7E 00 00 19 00 00 00 00 00 00
返回示例：7E 00 00 19 00 00 Optcode 00 0F 31 32 33 34 35 36 37 38 39 56 31 2E 32 2E 31 55(发送空指令,返回的数据以ASCII码返回,9个字节设备ID,6个字节固件版本号)
支持 | 0x1A | 获取设备状态：传感器和电池状态 7E 00 00 1A 00 00 00 00 00 00
返回示例：7E 00 00 1A 00 00 Optcode 00 01 10 10(所有传感器正常,电池电量充足,格式与数据上报时的状态码一致)
支持 | 0x1B | 即时采集一条数据。7E 00 00 1B 00 00 00 00 00 00
HDATA,110101003,09/05/18,15:46:15,+22.7,30,00,00.0,018,00.0,009,00.0,002,000.0,0000.0,000,008,(DATA：返回的数据就是国家要求的标准数据)
支持 | 0x1C | 设置设备ID。例：（ID:GATEWAY_0001）7E 00 00 1C 00 00 00 00 0C 47 41 54 45 57 41 59 5F 30 30 30 31 06
返回示例：7E 00 00 1C 00 00 Optcode 00 00 00
支持 | 0x1D | 获取设备时间。7E 00 00 1D 00 00 00 00 00 00
返回示例：7E 00 00 1D 00 00 Optcode 00 0C 31 31 31 32 31 34 31 33 32 36 34 37 03
支持 | 0x1E | 设置设备时间。（11-12-14-13-26-47，年后2位-月-日-时-分-秒）7E 00 00 1E 00 00 00 00 0C 31 31 31 32 31 34 31 33 32 36 34 37 03
返回示例：7E 00 00 1E 00 00 Optcode 00 00 00
支持 | 0x1F | 获取设备软件校正参数。7E 00 00 1F 00 00 00 00 00 00
返回示例：7E 00 00 1F 00 00 Optcode 00 15 2D 30 30 2D 30 30 2D 30 30 2D 30 30 2D 30 30 2D 30 30 2D 30 30 2D(这里因为添加了2个因子所以长度要做修改)
支持 | 0x20 | 设置设备软件校正参数。7E 00 00 20 00 00 00 00 15 2D 30 30 2D 30 30 2D 30 30 2D 30 30 2D 30 30 2D 30 30 2D 30 30 2D
7种采集因子对应7个参数，每个参数对应一个校正值，每个校正值占3个byte，共21个字节，依次是：温度、湿度、地湿、风速、风向、日雨量、气压。
校正值第一个字节表示是“+”还是“-”，后面2个字节是ASCII码的校正数值。每个参数的校正值是由校正值乘以校正系数。
如温度的校正参数是2D 32 30表示是在原来测试值得基础上减去（20* 0.1）即2摄氏度。原来的温度显示是27℃，那么校正后的温度就是25℃。
7种采集因子的校正系数如下：温度0.1℃,湿度1%,地湿1%,风速0.1,风向1°,日雨量0.1,气压0.1 hPa
返回示例：7E 00 00 20 00 00 Optcode 00 00 00
支持 | 0x21 | 获取数据发送时间间隔。7E 00 00 21 00 00 00 00 00 00
返回示例：7E 00 00 21 00 00 Optcode 00 04 30 30 31 30 01
部分支持 | 0x22 | 设置数据发送时间间隔。7E 00 00 22 00 00 00 00 04 30 30 31 30 01，设置发送间隔为10分。目前仅支持30min、60min、120min三种时间间隔。
返回示例：7E 00 00 22 00 00 Optcode 00 00 00
支持 | 0x23 | 设置自动发送模式开关。(单个字节控制00关闭,01打开) 7E 00 00 23 00 00 00 00 01 00 00 (关闭自动发送)
返回示例：7E 00 00 23 00 00 Optcode 00 00 00
支持 | 0x24 | 获取自动发送模式开关。7E 00 00 24 00 00 00 00 00 00
返回示例：7E 00 00 24 00 00 Optcode 00 01 01 01 (自动发送模式开)
支持 | 0x25 | 获取设备里存储的所有历史数据记录。7E 00 00 25 00 00 00 00 01 01 01
返回交互遵循多次握手响应的指令的交互格式，见表“(RCI)Data Structure”中关于 Sequence 的说明。
支持 | 0x27 | 获取指定时间范围内的历史数据。
如查询：2012-7-10 12:15:30 到 2012-9-5 8:25:46时间段之间的数据（年月日时分秒，均取2位），则对应的数据区应当是：120710121530120905082546 的ASCII码形式
7E 00 00 27 00 00 00 00 18 31 32 30 37 31 30 31 32 31 35 33 30 31 32 30 39 30 35 30 38 32 35 34 36 03
返回交互遵循多次握手响应的指令的交互格式，见(RCI)Data Structure表关于 Sequence 的说明。
更多… | 更多… | 待定
Optcode | Macro | Remark
0x00 | RET_SUCCESS | 成功
0x80 | RET_FAILED | 失败
0x01 | ERR_COMMAND | 指令错误（指令码错误或设备不支持改指令）
0x02 | ERR_BCC | 校验码错误
0x04 | ERR_PARAMETER | 参数错误
更多… | 待定 | 待定
* Optcode 值允许或操作。如因为校验码错误的失败，Optcode值应为 0x82 （0x80 ¦ 0x02）
* 在设备对指令进行响应时，若Optcode不为0x00，建议将详细的错误信息（ASCII字符）放到Data区，返回给上位机。

## (RCI)Sequence data
Sequence data
对于某些指令，比如“获取设备里存储的所有历史数据记录”，设备无法通过单次的响应将所有历史数据一次性返回到上位机，这就要求设备与上位机之间会有多次的握手通信。 本表即用于描述，每一次响应中的数据传输格式。
| 年 | 月 | 日 | 时 | 分 | 秒 | 温度
| 湿度 | 地湿 | 3秒钟平均风速 |  | 3秒钟平均风向 |  | 2分钟平均风速
| 2分钟平均风向 |  | 10分钟平均风速 |  | 10分钟平均风向 |  | 日雨量
| 气压 |  |  | 连续无雨日 |  | 状态码 | 保留
说明：
| 1 | 一笔数据共32个字节，每个数据包传输 6 笔数据
| 2 | 最后一包数据，允许不足6条，按实际长度传输，无须补零
| 3 | 若无子站信息，则相应数据位以“FF”填充。
具体每笔数据定义如下：
| 年： | 一个字节，HEX表示，范围00-FF，如12年，则表示为：0x0C
| 月： | 一个字节，HEX表示，范围01-0C，如5月，则表示为： 0x05
| 日： | 一个字节，HEX表示，范围01-1F，如19日，则表示为：0x13
| 时： | 一个字节，HEX表示，范围00-17，如22时，则表示为：0x16
| 分： | 一个字节，HEX表示，范围00-3B，如45分，则表示为：0x2D
| 秒： | 一个字节，HEX表示，范围00-3B，如12秒，则表示为：0x0C
| 温度： | 两个字节，HEX表示，为实际温度×10后的值，高位在前，第一个字节的高4bit表示温度值的符号，0000’B表示‘+’，1111’B表示‘-’。余下的12bit表示温度值，如温度为24.2℃，则表示为：0x00F2，如温度为-24.2℃，则表示为：0xF0F2
| 湿度： | 一个字节，HEX表示，范围00-64，如64%的湿度，则表示为：0x40
| 地湿： | 一个字节，HEX表示，范围00-64，如70%的地湿，则表示为：0x46
| 3秒钟平均风速： | 两个字节，HEX表示，为实际风速值×10，如32.5m/s的风速，则表示为：0x0145
| 3秒钟平均风向： | 两个字节，HEX表示，如245度，则表示为：0x00F5
| 2分钟平均风速： | 两个字节，HEX表示，为实际风速值×10，如32.5m/s的风速，则表示为：0x0145
| 2分钟平均风向： | 两个字节，HEX表示，如245度，则表示为：0x00F5
| 10分钟平均风速： | 两个字节，HEX表示，为实际风速值×10，如32.5m/s的风速，则表示为：0x0145
| 10分钟平均风向： | 两个字节，HEX表示，如245度，则表示为：0x00F5
| 日雨量： | 两个字节，HEX表示，为实际日雨量×10，如日雨量为125.3mm，则表示为：0x04E5
| 气压： | 三个字节，HEX表示，为实际日雨量×10，如气压为1013.0百帕，则表示为：0x2792
| 连续无雨日： | 两个字节，HEX表示，如连续无雨日为200天，则表示为：0x00C8
| 状态码： | 一个字节，HEX表示。
| 保留： | 未使用